## Sheet1
WEC LTSpice Supporting Calculations
Wave amplitude | 1
T | 5
phase_shift_deg | -45
Phase speed (m/s) | 7.7986
Group speed (m/s) | 3.8993
Wavelength (m) | 38.993
Wave power (W/m) | 9553.2755
Heave power (W/m) | 4776.6377
Heave velocity amplitude (m/s) | 1.2566
Heave force amplitude (N) | 7602.2551
R0 | 0.0001653
X | 6.8469e-05
Xp | 0.00039906
L | 5.4486e-05
C | 1994.1004